## 一般用語
英語 | 日本語
(Dirac) delta function | （ディラックの）デルタ関数
(groundwater) hillslope flow number | （地下水）斜面流数
(probability) density function | （確率）密度関数
(probability) distribution function | （確率）密度関数分布関数
(relative) frequency | （相対）頻度
(specific) gas constant | （比）気体定数
100 y rainfall | 100年確率雨量
abrupt wave | 段波
acceleration term | 加速度項
accretion | 沈着
accretion | 付着成長
acrisol | アクリソル
active water | 活動的な水
admixture | 混合物
advection | 移流
advection-aridity approach | 移流・乾燥関係法
advective acceleration | 移流加速度
advective acceleration term | 移流加速度項
advectivity | 移流係数
aerodynamic conductance | 空気力学的コンダクタンス
aggregate | 団粒
air dry | 風乾
air entry suction | 空気侵入値
Air Mass Transformation Experiment | 気団変質実験
albedo | アルベド
algebraic equation | 代数方程式
altocumulus | 高積雲
altostratus | 高層雲
analytical | 解析的
analytical solution | 解析解
angular distance | 角距離
anisotropy | 異方性
annual flood | 年最大洪水量
annual flow series | 年流量系列
annual low flow | 年最小流量
annual lowest 7-day flows | 年間で最も小さな7日間の平均日流量
antecedent precipitation index | 先行降雨指数
anticlastic surface | 鞍形面
anti-cyclone | 高気圧
apparent | 見かけの
appendix | 付録
approach | 方法、法, アプローチ
aquiclude | 難透水層
aquifers | 帯水層
areal average | 空間平均
aridity index | 乾燥指数
arithmetic mean | 算術平均
artesian aquifer | 被圧帯水層
as an aside | 余談ではあるが
asymptote | 漸近分布関数
asymptotic extreme value distribution | 極値の漸近分布
atmospheric boundary layer | 大気境界層
atmospheric column | 鉛直気柱
atmospheric evaporative demand | 大気の蒸発要求量
atmospheric river | 大気の川
atmospheric stability effects | 大気安定度の効果
atmospheric surface layer | 大気接地層
atmospheric water budget | 大気水収支
atomic theory | 原子論
autumnal equinox | 秋分
autoregressive Markovian model | 自己回帰マルコフモデル
average basin slope | 流域平均傾斜
axiom | 公理
backward substitution | 後退代入
bank | 河岸
bankful stage | 満水位
base | 基準
base flow | 基底流
basic dimension | 基本次元
basic equation | 基礎方程式
basin | 流域
bed | 河床
best linear unbiased estimator | 最良線形不偏推定量
bias | バイアス
binomial distribution | 二項分布
biome | バイオーム
black clay | 黒色粘土，黒泥
blending height | 混合高さ
bluff-rough | 粗面
body force | 体積力
Boltzmann similarity | ボルツマンの相似
Boltzman's transformation | ボルツマン変換
bore | ボア，段波
boundary conditions | 境界条件
Boussinesq correction coefficient | ブジネスクの補正係数
Boussinesq correction factor | ブジネスクの補正係数
Boussinesq equation | ブジネスクの式
Bowen ratio | ボーエン比
branch | 支流
British Meteorological Office | 英国気象部
bubbling | 気泡の発生
bubbling suction | バブリングサクション
Büchner filter | ビュヒナーフィルター
Budyko framework | ブディコの枠組み
buildup phase | 立ち上がり期，立ち上がり段階
bulk ABL similarity approach | ABL 全体に対するバルク相似則の式
bulk density | 単位容積密度
bulk modulus | 体積弾性率
bulk similarity | バルク相似則
bulk transfer equation | バルク式
bulk transfer method | バルク法
burrowing animal | 穿孔動物
bushland | 灌木地帯
calibrate | キャリブレートする
calibration | キャリブレーション
canopy sublayer | キャノピー層
capillarity | 毛管現象
capillary barrier | キャピラリーバリアー
capillary conductivity | 毛管伝導率
capillary desorptivity | 毛管脱水能
capillary effects | 毛管効果
Capillary Flow Zone | 毛管水帯
capillary fringe | 毛管水縁
capillary pressure | 毛管圧
capillary rise | 毛管上昇
capillary suction | 毛管サクション
capillary tube | 毛細管
capillary zone | 毛管水帯
capillary zone number | 毛管水帯数
capping inversion | 逆転層
capping inversion layer | 上部逆転層
Cartesian coordinate system | 直行座標系
cascade | 直列並び
Catalan's constant | カタランの定数
catch deficiency | 補足欠損率
catchment | 集水域
catchment scale | 流域スケール
catchment unit response | 集水域の単位応答
Cauchy type distribution | コーシー型分布
causal system | 因果的システム
cause and effect | 原因と結果，因果
celerity | 波速
Central Limit Theorem | 中心極限定理
central moment | 中心モーメント
central tendency | 中心傾向
centroid | 図心
certainty | 確実性
chain rule of differentiation | 微分の連鎖法
chamber | 容器
channel | 河道、水路
channel bottom | 水路底
channel flow | 河道の流れ
channel network | 水系網，河道網
channel pattern | 水系模様
channel roughness coefficient | 河道粗度係数
channel routing | 河道追跡
channel segment | 河道要素，河道区分
channel storage | 河道貯留
channel/burrow | （動物による）孔道(=channel/burrow)，枯れた根による管状孔隙(=Channel)
characteristic | 特性
characteristic storage delay | 代表的貯留遅れ
characteristic time scale | 代表時間スケール
characteristic value | 代表値，代表的な値
characteristics | 特性曲線
Chézy equation | シェジーの公式
Chinook | シヌーク
Chi-square probability function | カイ二乗確率分布関数
circumflex | 曲折アクセント記号
cirrostratus | 巻層雲
cirrus | 巻雲
Clausius-Clapeyron equation | クラウジウス・クラペイロンの式
closed form | 閉じた形
closed form solution | 閉じた形の解
closed system | 閉じた（方程式）
closure | クロジャー
closure parameterization | クロジャーパラメタリゼーション
closure relationships | クロージャー関係
closure scheme | クロージャー法
closure techniques | クロージャー法
cloud cluster | 雲クラスタ
cloud cover | 雲量
cloud system | 雲系
cloudburst | 強雨
coalescence | 併合
coefficient of skew | 歪度，歪度係数
coefficient of variation | 変動係数
cohesion | 凝集力
cold front | 寒冷前線
colloidal clay | コロイド状粘土
colloidal oxide | コロイド状酸化物
colloidal particle | コロイド粒子
combined bariable | 組み合わせ変数
compaction | 圧密
complement | 余事象確率
complementary error function | 相補誤差関数
complementary relation | 補完関係
complementary evaporation principle | 補完関係にある蒸発の原理
complete beta function | ベータ関数
complete gamma function | ガンマ関数
complete solution | 完全解
complete system | 完全系
compressibility | 圧縮率
compression | 圧縮
compression reference time | 圧縮基準時間
condensation level | 凝結高度
conditional instability | 条件付き不安定
conditional probability | 条件付き確率
confidence criteria | 信頼度の基準
confined aquifer | 被圧帯水層
confluent hypergeometric function | 合流超幾何関数
conservation equation | 保存式
consistency | コンシステンシー
consolidation | 圧密
continental | 陸域の
continuity equation | 連続の式
continuum mechanixs | 連続体力学
continuous random variable | 連続確率変数
continuum paradox | 連続体パラドクス
control volume | 支配体積
convection | 移流，対流
convection layer | 対流層
convective acceleration | 移流加速度
convective line | 線状対流域
convective sublayer | 対流接地層
convective type | 対流性
convergent series | 収束級数
convolution | たたみこみ（積分）
convolution integral | たたみこみ積分
Cordillera Blanca | ブランカ山脈
counterflow | 向流
creeping flow | クリーピング流れ
critical depth | 限界水深
critical flow | 限界流
critical Reynolds number | 限界レイノルズ数
critical soil water content | 臨界土壌水分量
cross-correlated | 相互相関
cross-permeability term | 交差透過度項
cross variogram | 相互バリオグラム
cross-sectional area of the channel | 流積
crumb | 団粒状（構造）
crust | クラスト
cubic packing | 立方体型充填
cumulative infiltration | 累積浸透量
cumulative pore-size distribution | 累積間隙径分布
cumulonimbus | 積乱雲
curvature | 曲率
cuticle | クチクラ
cyclone | 低気圧
d'Alembert | ダランベール
Dalton number | ダルトン数
Dalton’s law | ダルトンの法則
Darcy's law | ダルシー則
dash-dotted line | 一点鎖線
dashed line | 破線
data assimilation scheme | データ同化法
data point | データポイント
day 253 | 第253日
day of year (DOY) | 通算日
de L’Hospital’s rule | ド・ロピタルの定理（ロピタルの定理）
deaerated water | 脱気水
debris | 岩屑
decay phase | 減衰期，減衰段階
defect layer | 速度欠損層
degree of saturation | 飽和度
delta function | デルタ関数
density | 密度
dependent variable | 従属変数
depletion | 減水
depletion ratio | 減水係数
depression storage | くぼみ貯留
Depth-area | 雨量・面積
depth-area reduction curve | 代表面積に対する地点雨量補正係数曲線
descriptor | 記述子
desiccation cracking | 乾燥亀裂
design duration of rainfall event | 降雨事象の計画継続期間
design flood | 計画高水
design intensity | 計画強度
design purpose | 計画目的，設計目的
design storm | 計画降雨
desorption | 脱水
desorptivity | 脱水能
detention | ディテンション貯留
Dew | 露
diagonalize | 対角化する
differential flow path | 流れに沿った微小距離ベクトル
differential form | 微分形式
differential volume | 体積要素
diffuse sky radiation | 散乱天空放射
diffusion analogy | 拡散との相似
diffusion approach | 拡散的アプローチ
diffusion approximation | 拡散近似
diffusion channel | 拡散的アプローチにおける（単位応答）
diffusion equation | 拡散方程式
diffusivity | 拡散係数
digital terrain model | 数値地形モデル
dilatation | 膨張度
dilemma | ジレンマ
di-pole | 電気双極子
Dirac delta function | ディラックのデルタ関数
direct circulation | 直接循環
direct solar radiation | 直達太陽放射
disaggregation | 分解
discontinuity | 不連続
discrete | 離散的
dispersion equation | 分散の式
discrete random variable | 離散確率変数
discretization | 離散化
discretize | 離散化する
displacement height | 地面修正量
dissected | 解析された
dissipation method | 消散法
distributed model | 分布型モデル
ditch | 排水溝
disturbance | じょう乱；攪乱
diurnal self-preservation | 日中の自己保存
divergence | 発散
double integral | 二重積分
double mass curve | ダブルマスカーブ
double-mass analysis | ダブルマス解析
downdraft | 下降気流
DOY | 1月1日を起点とした通算日
drag coefficient | 抵抗係数
drag plate | ドラッグ板
drainable porosity | 排水可能間隙率
drainage area | 流域
drainage basin | 流域
drainage density | 水系密度
drainage network | 水系網
drainage pattern | 水系型
drainage phase | 排水過程
Drizzle | 霧雨
drift | ドリフト
drought flow | 干ばつ流量
dry adiabatic lapse rate | 乾燥断熱減率
drying boundary curve | 排水境界曲線
drying power of the air | 大気の乾燥力
dummy time variable | ダミー時間変数
dummy variable | ダミー変数
Dupuit formula | デュプイの流量公式
Dupuit-Boussinesq aquifer | デュプイ・ブジネスク帯水層
duration | 継続期間
dust devil | 塵旋風
duty of water | 灌漑率
dyad | ダイアド
dye tracer | 色素のトレーサー
dynamic | 動力学的
dynamic formulation | 動力学的な定式化
dynamic front | 動力学的部分の前面
dynamic part | 動力学的部分
dynamic shock | 動力学的衝撃
dynamic shock waves | 動力学的衝撃波
dynamic sublayer | 機械的乱流層
dynamic terms | 動力学的な項
dynamic viscosity | 粘性係数
dynamic wave | ダイナミックウェーブ
dynamic-convective sublayer | 機械的・対流接地層
dynamics | 力学，動力学
eccentricity | 離心率
eddy correlation method | 渦相関法
eddy covariance method | 渦相関法
effective | 有効
effective (hydraulic) parameter | 有効（水理）パラメータ
effective parameter functions | 有効パラメータ関数
effective parameters | 有効パラメータ
effective radius | 有効半径
effective rainfall | 有効降雨
effective saturation | 有効飽和度
effective stress | 有効応力
effective stress function | 有効応力関数
effective stress in soil | 土壌中の有効応力
effective value | 有効値
elastic fluid | 弾性流体
elastic porous material | 弾性多孔体
elasticity | 弾性
electrical charge | 電荷
element | 成分
elemental area | 要素面積
empirical constant | 経験的な定数
empirical probability | 経験的確率
energetics | エネルギー論
energy budget at the surface | 地表面熱収支
energy-budget closure problem | 熱収支のクロージャー問題
energy budget method | 熱収支法
energy budget with Bowen ratio method | 熱収支・ボーエン比法
energy grade line | エネルギー勾配線
ensemble | 集団、アンサンブル、集合
ensemble average | アンサンブル平均
entrainment | エントレインメント
entrapped air | 封入空気
envelope | 包絡線
epidermis | 表皮
equation | 方程式、式
equation for radiative transfer | 放射伝達方程式
equation of conservation of energy | エネルギー保存式
equation of conservation of mass | 質量保存の式
equation of conservation of momentum | 運動量保存の式
equation of continuity | 連続の式
equation of Laplace | ラプラスの式
equation of state | 状態方程式
equations of motion | 運動方程式
equilibrium equation | 釣合い方程式
equilibrium evaporation | 平衡蒸発量
equinox | 分点
equipotential line | 等ポテンシャル線
error bar | エラー・バー
error function | 誤差関数
Euler's constant | オイラーの定数
Euler's equation | オイラーの方程式
evaporation | 蒸発
evaporation precipitation ratio | 蒸発降水比
evaporative flux ratio | 蒸発フラックス比
evaporative fraction | 蒸発比
evaporation paradox | 蒸発のパラドックス
evapotranspiration | 蒸発散
event | イベント
event water | イベントによる水
exact solution | 厳密解
exceedance interval | 超過間隔
excess rainfall | 過剰降雨
excitation | 励起
expand | 展開
expansion | 膨張
expected value | 期待値
explicit function | 陽関数
exponential decay equation | 指数関数を用いた減衰方程式
exponential type | 指数型
expression | 式
extinction coefficient | 減衰係数
extraterrestrial radiation | 大気外放射量
extra-terrestrial radiation | 大気外放射量
extratropical convective | 温帯対流性の
extratropical cyclone | 温帯低気圧
extreme flow | 最大可能流量
extreme phenomena | 極端現象
extreme value distributions | 極値分布
extreme values | 極値
factor analysis | 因子分析
fair weather flow | 晴天時の流れ
Federal interagency group | 連邦関係省庁間合同グループ
fetch | フェッチ
field capacity | 圃場容水量
field data | 野外データ，現場のデータ
field equation | 場の方程式；方程式
field of endeavor | 専門分野
field observation | 野外観測
field scale | 圃場スケール
finger | フィンガー
fingering | フィンガー流
fingering flows | フィンガー流
finite duration unit hydrograph | 有限期間に対する単位図
first asymptote for largest value | 最大値に関する第I種漸近分布
first asymptotic distribution for largest value | 最大値に関する第I種漸近分布
first harmonic | 基本波（電気）と同意
First ISLSCP Field Experiment | FIFE （第1回 ISLSCP 野外実験, First ISLSCP Field Experiment）実験計画
first order derivative | 1階微分
first principles of fluid mechanics | 流体力学の第1原理
first-order linear equation | 1階線形（微分）方程式
fissure | 割れ目
fixed weir | 洗い堰
flash flood | 突発的な洪水，フラッシュフラッド
fleezing rain | 着氷性の雨
floating lysimeter | 水位が測定されている水槽中に浮かべたフローティングライシメータ
flood routing | 洪水追跡
flood protection | 水防，洪水防御
flooding | 洪水氾濫
flood-plain | 氾濫源
flow geometry | 流れの領域
flow net | 流線網
flow path | 流れ，経路
flow rate | 流量
flow regime | 流況、流れの変化
fluid mechanical | 流体力学的（微分）
fluid mechanical time derivative | 流体力学的時間微分
flux | フラックス，流束
Flux-Profile | フラックス・プロファイル
flux station | フラックスステーション
Föhn | フェーン
folding integral | たたみこみ積分
following the motion | 流体塊とともに移動
footprint | フットプリント
Forchheimer’s equation | フォルヒハイマーの式
Fore-Alpine | 低山性山地地形
forerunner | 前駆波
formulation | 定式化
formulra | 公式、式
forward substitution | 前進代入
Fourier’s law | フーリエの法則
fractal | フラクタル
fractal characterization | フラクタル解析
fractional vegetation cover | 植被率
fragipan cracks | フラジ盤の割れ目
fragipan horizon | フラジ盤層位
free convection level | 自由対流高度
free parameter | 自由パラメータ
free stream | 自由流
free surface approach | 自由水面法
free surface approximation | 自由水面近似
free surface flow | 自由水面流れ
free surface wave celerity | 自由水面の波速
free throughfall | 樹冠通過雨
free throughfall coefficient | 樹幹通過率
frequency | 頻度
frequency analysis | 頻度解析
frequency curve | 度数曲線
frequency plot | 度数プロット
friction slope | 摩擦勾配
friction term | 摩擦項
friction velocity | 摩擦速度
frictional force | 摩擦力
fritted disk | フリットディスク
fritted glass bead plate | フリットガラスビーズ板
frontal cyclone | 前線性低気圧
frontal wave | 前線波動
fronts | 前線，前線面
froude number | フルード数
full saturation | 完全飽和
Functional Analysis | 関数解析（学）
fundamental harmonic | 基本波（電気）
fundamental solution | 基本解
funicular state | 糸状
fusion | 融解
gage heights | 水位
gamma density function | ガンマ分布関数
Gauckler–Manning (GM) equation | ガウクラー・マニングの公式
Gaussian density function | ガウス密度関数
general solution | 一般解
generalized extreme value distribution | 一般化極値分布
generalized function | 超関数，一般関数
generalized gamma distribution | 一般化ガンマ分布
generalized least squares (GLS) procedure | 一般化最小二乗法
generalized log-gamma distribution | 一般化対数ガンマ分布
generalized complementary approach | 一般化補完関係法
geometric distance | 幾何学的距離
geometric distribution | 幾何分布
geometric similarity | 幾何学的相似性
geomorphic assumption | 地形学的な仮定
geostatistics | 地球統計学
glaze | 雨氷
(global) short-wave radiation | （全天）短波放射量
go into solution | 溶解する
Goff-Gratch formulation | ゴフ・グラッチの式
goodness of fit | 適合度の検定
governing equation | 基礎方程式、支配方程式
graduated cylinder | メスシリンダー
granular porous material | 粒状多孔体
granular snow | あられ
graphical | 図的な
graupel | あられ
gravity current | 重力流
gravity term | 重力項
Gravity Recovery and Climate Experiment | 衛星重力ミッション
great circle | 大圏
Green and Ampt | グリーン・アンプト
green vegetation fraction | 緑の植被率
greenhouse gas | 温室効果ガス
greenhouse gases | 温室効果ガス
Green's function | グリーン関数
grid cell | グリッドのセル
gross precipitation | 林外雨
groundwater | 地下水
groundwater flow | 地下水流
groundwater advecitivity, hydraulic | 地下水の水頭移流係数
groundwater diffusivity, hydraulic | 地下水の水頭拡散係数
groundwater hillslope flow number | 地下水斜面流数
groundwater mound | 地下水堆
groundwater outflow | 地下水流出
groundwater ridge | 地下水嶺
guard cell | 孔辺細胞
gully | ガリ-
Gumbel distribution | ガンベル分布
Gumbel paper | ガンベル確率紙
gust | 突風
gust front | 突風前線
Hagen-Poiseuille equation | ハーゲン・ポアジュイュ
Hail | ひょう
Haines-jump | ヘインズジャンプ
half life | 半減期
harmonic analysis | 調和解析
headwater | 水源
headwater basin | 源流域
Heaviside step function | ヘビサイドステップ関数
heavy rain | 強い雨
heavy rain | 強雨
heavy soil | 粘土質土壌
heterogeneous | 不均質な
Hele-Shaw model | ヒーリー・ショーモデル
hereditary | 遺伝的，世襲的
heuristic arguments | 発見的考察
High Middle Ages | 中世盛期
hillslope flow number | 斜面流数
hillslope hollow | 凹斜面
histogram | ヒストグラム
historical information on hydrologic data | 水文事象についての歴史的な情報
Hoar frost | 霜
holding time | 保持時間
homogeneous | 均質，同種の
Hooke’s law | フックの法則
Horton-Strahler | ホートン・ストレーラー
hour angle | 時角
hurricane | ハリケーン
hydraulic advectivity | 水頭移流係数
hydraulic approach | 水理解析法
hydraulic approximation | 水理解析法の近似
hydraulic aquifer | 水理解析法の近似が成り立つ帯水層
hydraulic assumption | 水理解析法の仮定
hydraulic conductivity | 透水係数
hydraulic desorptivity | 水理脱水能
hydraulic diffusivity | 水頭拡散係数
hydraulic gradient | 動水勾配
hydraulic groundwater advecitivity | 地下水に対する水理解析法での移流係数
hydraulic groundwater diffusivity | 地下水に対する水理解析法での拡散係数
hydraulic groundwater theory | 地下水に対する水理解析法理論
hydraulic head | 水理水頭
hydraulic head in porous material | （多孔体中の）水理水頭
hydraulic jump | 跳水
hydraulic radius | 経深
hydraulic theory | 水理解析法理論
hydrograph | ハイドログラフ
hydrologic analysis | 水文解析
hydrologic cycle | 水文学的循環，水循環
hydrologic data | 水文データ
hydrologic engineering | 水文工学
hydrologic systems approach | 水文システム的なアプローチ
hydrologic variable | 水文量
hydrology | 水文学
hydrometeor loading | 大気水象の 荷重
hydrostatic law | 静力学の式
hydrostatic pressure gradient term | 静水圧力勾配の項
hydrostatics | 流体静力学
hyetograph | ハイエトグラフ（雨量図）
hysteresis | ヒステリシス
ice avalanch | 氷雪崩
ice crystal | 氷晶
ice droplet | 氷粒
identification | 同定
identity | 恒等式
image | 虚像
immiscible ｆluid | 不混和流体
immobile water | 非可動水
impermeable layer | 不透水層
implicit assumption | 暗黙の仮定
implicitly | 陰関数として
imply | 間接的に示す
impulse | インパルス，衝撃
In practical terms | 実際面では
in situ | 現場での，原位置での
incomplete gamma function | 不完全ガンマ関数
incompressible | 非圧縮性
increment | 増分
independent domain | 独立領域
indeterminate | 不定
index flood method | 指標洪水法
indicator | 尺度
indirect circulation | 間接循環
inert material | 不活性物質
inertia term | 慣性項
inertial force | 慣性力
infilitation excess overland flow | 浸透余剰地表流
infiltration | 浸透
infiltration capacity | 浸透能
infinitesimal calculus | 微積分
infinitesimally small | 無限小，微小
inflection point | 反曲点
influence function | 影響関数
initial distribution | 初期分布
initial loss | 初期損失
inner region | 内層
inpulse response | インパルス応答
input response | 入力応答
instantaneous unit hydrograph (IUH) | 瞬間単位図
integral albedo | 全波長アルベド
integral constraint | 積分の制約条件
integral scale | 積分スケール
integration by parts | 部分積分
integrating power | 統合作用
intensity | 強度
intensity-duration curve | 降雨強度継続時間曲線
intensity-frequency-duration | 強度・継続期間・頻度
internal boundary layer | 内部境界層
internal equilibrium layer | 内部平衡層
interception | 遮断量，遮断
interception loss | 遮断損失
interception storage | 遮断貯留
interception storage capacity | 最大遮断貯留量
interface | 境界面、界面，境界
interfacial sublayer | 界面層
interflow | 中間流出
intergranular stress | 粒界応力
intermittent infiltration | 断続的な浸透
intrinsic permeability | 固有透過度
intrisic random function | 固有ランダム関数
invariant | 不変
inverse method | 逆解法
inversion | 逆転
inviscid | 非粘性（流体）
irreversible thermodynamics | 非平衡熱力学
irrigation | 灌漑
irrigation | 灌漑
irrigation efficiency | 灌漑効率
irrigation requirement | 灌漑用水量
irrotational | 渦なし
isochrone | 等時曲線
isohyetal method | 等雨量線図法
isometric projection | 等測投影
isometric view | 等角図
joint distribution | 同時分布
joint second moment | 結合2次モーメント
joint second-order homogeneity | 結合2次均質性
isotropic | 等方性
kinematic | 運動学的
kinematic approach | キネマティック法
kinematic approximation | キネマティック近似
kinematic channel | キネマティック水路
kinematic character | 運動学的な性質
kinematic flow | キネマティック流れ
kinematic flow approximation | キネマティック流れの近似
kinematic flow number | キネマティック流れ数
kinematic formulation | キネマティックな数式
kinematic function | キネマティック関数
kinematic shock | 運動学的衝撃
kinematic shock waves | 運動学的衝撃波
kinematic viscosity | 動粘性係数
kinematic wave | キネマティックウエーブ
kinematic wave approach | キネマティックウェーブ法
kinematic-wave method | キネマティックウエーブ法
kinetic energy | 運動エネルギー
Kleitz-Seddon law | クライツ・セドンの法則
K-theory | K理論
kriging | クリギング
lag | ラグ
lag time | 遅れ時間
lag-and-route method | 遅延追跡法
Lagrange’s celerity equation | ラグランジュの波速方程式
landscape | 地表
landscape evaporation | 地域の蒸発量
land surface | 陸面
land-surface-atmosphere interactions | 大気陸面相互作用
laminar flow | 層流
Laplace equation | ラプラスの方程式
Laplace equation for for surface tension | ラプラスの式
Laplace equation for mass and momentum conservation | 質量と運動量保存のラプラスの方程式
lapse rate | 気温減率
lapse rate of the air | 気温減率
large-scale tropical convective | 大規模熱帯対流性の
latent heat | 潜熱
latent heat for sublimation | 昇華の潜熱
latent heat for CO2 fixation | CO2 固定の潜熱
latent heat for fusion | 融解の潜熱
latent heat for vaporization | 気化の潜熱
Latin West | 西部ラテン社会
leading edge | 前縁部
leaf area index | 葉面積指数
leakage | 水漏れ
least squares | 最小二乗
Leibniz's formula | ライプニッツの公式
lifting condensation level | 持ち上げ凝結高度
light rain | 弱い雨
light rain | 弱雨
limit | 極限
limited distribution | 有限分布
limiting case | 限定的な事例
limiting evaporation | 限界蒸発量
linear kinematic channel | 線形キネマティック水路
linear runoff routing | 線形洪水追跡（法）
linearized Boussinesq Equation | 線形化ブジネスクの式
linearized shallow water equations | 線形化浅水方程式
link | 枝路（しろ）
lithology | 岩質
local flux | 地点のフラックス
local isotropy | 局所的等方性
local acceleration | 局所加速度
local scale | 局地スケール
logarithmic profile | 対数プロファイル
log-gamma distribution | 対数ガンマ分布
logistic distribution | ロジスティック分布
lognormal distribution | 対数正規分布
log-Pearson Type III distribution | 対数ピアソンIII型分布
longitude angle | 黄経
long-wave radiation | 長波放射
loss rate | 損失強度
low flow | 低水流量
lower quartile | 下位四分位数
lumped kinematic analysis | 集中型キネマティック解析
lumped kinematic approach | 集中型キネマティック法
lumped linear storage element | 集中線形貯留要素
lumped model | 集中型モデル
lysimeter | ライシメータ
macropore flow | マクロポア流
macropores | マクロポア
macroporpsity | マクロスケールの間隙
macroscale | マクロスケール
manual | 手作業の
Mariotte bottle | マリオット瓶
mass curve | 積算曲線
material | 物質（微分）
material derivative | 物質微分
matrix | 基質（マトリックス）
matrix flow | マトリックス流
matrix inversion | 逆行列を求める
matrix transposition | 行列の転置
maximal values | 最大値
mean | 平均
mean profile method | プロファイル法
mean square deviation | 平均二乗偏差
mechanical energy | 力学的エネルギー
mechanistic consideration | メカニズム的な考察
mechanistic metaphor | 機械論的な暗喩
median | メディアン
melt-index method | 融雪係数法
memory | 記憶
memory | メモリー
mesodepression | メソ低気圧
mesohigh | メソ高気圧
mesophyll cell | 葉肉細胞
mesoscale convective complex | メソスケール対流複合体
method of least squares | 最小二乗法
method of maximum likelihood | 最尤法
method of moments | モーメント法
micro | マイクロ，微
microscale | マイクロスケール
mixed layer | 混合層
mixing length | 混合長
mixing ratio | 混合比
mobile water | 可動水
mode | モード
moderate rain | 並の強度の雨
moderate rain | 並雨
modified Bessel function of the first kind of order zero | 第1種0次変形ベッセル関数
moment generating function | モーメント母関数
moments | モーメント
moments about the mean | 平均値の周りのモーメント
moments about the origin | 原点の周りのモーメント
momentum equation | 運動量方程式
Monin-Obukhov similarity | モニン・オブコフ相似則
monoclinal rising wave | 単斜上昇波
monsoon | 季節風
moraine | モレーン
moving hydraulic jump | 移動跳水
mud flats | 干潟
multiple-scale | 複合スケール
Muskingum channel | マスキンガム水路
Muskingum method | マスキンガム法
Muskingum parameter | マスキンガム法のパラメータ
Muskingum storage function | マスキンガムの貯留関数
Muskingum streamflow routing | マスキンガム法による河流追跡
Muskingum wave | マスキンガム波
Muskingum–Cunge–Dooge method (MCD) | MCD法
Nash cascade | ナッシュカスケード
Nash-Sutcliffe efficiency | Nash-Sutcliffe 係数
natural philosopher | 自然哲学者
natural tallgrass prairie | トールグラス・プレーリー地域
natural tracer | 自然トレーサー
naturalist | 博物学者，科学者
naturalistic | 自然主義的
Navier-Stokes equation | ナビエ・ストークスの方程式
nearly exact solution | ほぼ厳密な解
net precipitation | 正味降水量
net radiation | 正味放射
net rainfall | 有効降雨
new water | 新しい水
Newton’s equation for viscous shear stress | ニュートンの粘性せん断応力の式
Newtonian fluid | ニュートン流体
Newtonian viscosity | ニュートン粘性（係数）
nimbostratus | 乱層雲
no slip condition | 壁面上での滑りなしの条件
nocturnal radiation | 夜間放射
noise | ばらつき，誤差
noizy | 誤差を含む
non-anticipatory system | 非予期的システム
nonlinear response parameterizations at catchment scale | （集水域スケールでの）非線形応答のパラメタリゼーション
nonpotential condition | 最大可能な条件にない時
non-stationary | 非定常な
non-wetting fluid | 非ぬれ流体
normal depth | 等流水深
normal distribution | 正規分布
normal law of error | 誤差の正規分布
normal strain | 伸びひずみ
normalize | 正規化、規格化、無次元化
normalized difference vegetation index (NDVI) | 正規化植生指数
notation | 表記法
numerical | 数値的
numerical diffusion | 数値拡散
numerical solution | 数値解
Objective Analysis | 客観解析
objective systems techniques | 客観システム法
oblique angle | 黄道傾斜角
Obukhov length | オブコフ長
Obukhov stability length | オブコフ長
occluded front | 閉塞前線
occlusion | 閉塞
occurrence | 出現
octile | 八分位数
old water | 古い水
old water paradox | 古い水のパラドクス
one-phase flow | 単相流
open channel flow | 開水路流れ
operataional method | 実用的な方法
operation | 演算
operational and design purpose | 管理や計画目的
operator | 演算子
optical air mass | 大気路程
order | 程度の，桁，オーダー
order number | 次数
original version | 原本
orographic effects | 地形効果
outburst | 決壊
outer region | 外層
outer scale | 外部スケール
outflow | 流出量
outlet | 流域出口
overbar | オーバーバー
overland flow | 地表流，地上流．．．ホートン地表流
overtopping | 越水(えっすい).
parameter | パラメータ
parameter | パラメータ，母数
parameterization | パラメタリゼーション
parametric diffusion funciton | パラメトリック拡散係数関数
parametric equation | パラメトリック方程式
parametric function | パラメトリック関数
parsimony | 節約
partial duration flow series | 部分継続流量系列
partial source area | 部分流出寄与域
particle | 粒子（微分），（土壌）粒子
passive admixture | 受動的混合物
passive tracer | 受動的トレーサー
path | 経路
path line | 流跡線
peak | ピーク時の
peak discharge | ピーク流量，最大流量
peak runoff | ピーク流出，最大流出
peak velocity | ピーク流速
Pearson Type III distribution | ピアソンの第III型分布
peat | 泥炭
Penman (1948) equation | ペンマン式 (Penman, 1948)
Penman approach | ペンマン法
Penman-Monteith equation | ペンマン・マンティース式
percentile | 百分位数
percolation | 降下浸透
perennial stream | 恒常河川
perfect gase | 理想気体
Peripatetics | アリストテレス学派
permanent | 恒常
permeability | 透水性
permeability | 透水度
permeable-rough | 透過性粗面
permeameter | 透水計
perturbation | 摂動
perturbation series | 摂動展開
photosynthesis | 光合成
physical approach | 物理的アプローチ
physical theology | 自然神学
physicist | 自然学者
physiographic | 地文学的
piecewise constant values | 区分的定数値
pipe | パイプ
pipe drainage system | 暗渠排水システム
piping | パイピング
pit | ピット
pit gauge | 地面雨量計
plane stratified atmosphere | 成層平行平面大気
plan-parallel flow | 平行平面流れ
plot | プロット
plotting position | プロッティング・ポジション
plotting position formula | プロッティング・ポジション公式
plus sign | プラス記号
podosol | ポドソル
point contact | 点接触
Poisson’s equation | ポアソンの方程式
pore | 間隙
pore geometry | 間隙形状，間隙の幾何学的形状
pore neck | 間隙のくびれ部
pore size | 間隙径
pore size distribution | 間隙径分布
pore volume | 間隙体積
porosity | 間隙率
porous materials | 多孔体
porous media | 多孔体
porous plate | ポーラスプレート
potential condition | 最大可能な条件
potential evaporation | 可能蒸発量
potential infiltration rate | 可能浸透強度
potential temperature | 温位
power | べき、べき乗，べき乗の指数
power distribution | べき乗分布
power law (fractal) distribution | べき法則（フラクタル）分布
Prandtl layer | プラントル層
precipitable water | 可降水量
precipitation | 降水
precipitation duration | 降水の継続時間
precipitation excess | 過剰降雨
precipitation gages | 雨量計
preciptiable water | 可降水量
pre-event water | イベント前の水
preferential flow | 選択流
preferential flow paths | 選択流路
Presocratics | ソクラテス以前の哲学者
pressure nose | 圧力記録に表れる雷雨の鼻
pressure wave | 波圧
Priestley-Taylor equation | プリーストリー・テイラー式
primary beam | 一次ビーム
primary drying scanning curve | 主吸水走査曲線
primary wetting scanning curve | 主排水走査曲線
principal axes system | 主軸を座標系として．．．
principal axis | 主軸
principal radius | 主曲率半径
principle of virtual work | 仮想仕事の原理
priority | 優先権，優先順位，優先性，先取権
probability | 確率
probability density function | 確率密度関数
probability distribution function | 確率分布関数
probability of being smaller than or equal to | 非超過確率
probability of exceedance | 超過確率
probability of non-exceedance | 非超過確率
probability paper | 確率紙
probability plot | 確率プロット
process | 過程，プロセス
production rate | 生成速度
progressive flow | 進行流
pseudo-adiabatic lapse rate | 偽断熱減率
psychrometric constant | 乾湿計定数
pulse | パルス
pumping test | 揚水試験
purely dynamic channel | 純粋に動力学的な場合
quantile | 分位数
quantile plot | 分位数プロット
quasi-homogeneous | 準均質な
quasi-steady | 準定常
quasi-steady-uniform flow approach | 準定常等流アプローチ; 疑似定常等流アプローチ
radiation | 放射
radiative transfer | 放射伝達
radius of curvature | 曲率半径
rain shadow | 雨陰
rainfall | 降雨
rainfall duration | 降雨継続時間
rainfall excess | 降雨過剰
rainfall rate | 降雨強度
random | 無規則
random function | ランダム関数
random process | 確率過程
random variable | 確率変数
range | レンジ
rate of strain | ひずみ速度
rating curve | 水位―流量曲線
rational method | 合理式
realization | 実現
reach | （河川）区間
recession flow | 減水期の流れ
recession hydrograph | ハイドログラフの減水曲線
recession slope analysis | 減水勾配解析
recurrence interval | 再現期間
recycled water | 再循環水
recycling | 再循環
redistribution | 再分布
reduced | 1次変換した，標準化した，変換した，変数変換した
reduction factor | 低減係数
reference | 基準位置
reference level | 参照高度
reflectivity | 反射率
regionalization | 地域総合化，広域化
regional roughness | 地域粗度長
regular Bessel function | ベッセル関数
relative frequency | 相対頻度
relative humidity | 相対湿度
relative permeability | 相対透水度
repeating variable | 繰り返し変数
residence time | 滞留時間
residual | 残差
residual degree of saturation | 残留飽和度
residual mixed layer | 残存混合層
residual soil water content | 残留土壌水分量
response function | 応答関数
retention | 保水，保留量
return period | 再現期間
review | レビュー
Reynolds analogy | レイノルズの相似
Reynolds equation | レイノルズの方程式
Reynolds flux | レイノルズフラックス
Reynolds number | レイノルズ数
Reynolds stress | レイノルズ応力
rhombohedral packing | 面心4面体型充填
Richardson-Richards equation | リチャードソン・リチャーズの方程式
Richardson number | リチャードソン数
rigid | 剛性
rill | リル
riparian | 河畔域
riparian aquifer outflow rate as function of time | （時間の関数としての）河畔域帯水層からの流出速度
rising hydrograph | ハイドログラフの上昇部
rising stages | 上昇時
risk estimate | リスク推定値
rivulet | 小川
robust | 頑健
robustness | 頑健性
root channels | 根成孔道
root zone | 根群域
rough flow | 粗面流，流体力学的に粗な面上の流れ
rough surface | 粗面，流体力学的に粗な面
rough terrain | 起伏のある地表面
roughness (length) | 粗度長
roughness (length) for momentum | 運動量に対する粗度長
roughness (length) for sensible heat | 顕熱に対する粗度長
roughness (length) for water vapor | 水蒸気に対する粗度長
roughness (length) in free surface flow | 自由水面流れでの粗度長
roughness coefficient | 粗度係数
roughness for water vapor | 水蒸気に対する粗度
roughness length | 粗度長
roughness sublayer | 粗度層
routing | 追跡
runoff | 流出
runoff coefficient | 流出係数
runoff routing | 流出追跡
runoff routing procedure | 洪水追跡法
s domain | S領域
S hydrograph | Sハイドログラフ
Saint Venant | センブナン
Saint Venant equations | センブナンの方程式
sample | 標本
sample estimotor | 標本推定量
sample mean | 標本平均
sample standard deviation | 標本標準偏差
sampling problems | サンプリングの問題
Santa Ana | サンタアナ
satiation | 臨界飽和
saturated adiabatic lapse rate | 飽和断熱減率
saturation | 飽和
saturation excess overland flow | 飽和余剰地表流
saturation vapor pressure | 飽和水蒸気圧
scalar roughness (length) | スカラー粗度（長）
scalar roughness for water vapor | 水蒸気に対するスカラー粗度
scale | スケール，定率で増減する
scale invariance | スケール不変性
scale ratio | スケール比率
scaled | 無次元化…，スケーリングする
scaling | 尺度、スケーリング，無次元化
scaling argument | スケーリング議論
Schreiber-Oldekop scheme | シュライバー・オルドカップの枠組み
Schreiber-Oldekop hypothesis | シュライバー・オルドカップの仮説
sea state | 海面状態
seasonal tropical | 季節性熱帯
seasonal snow packs | 季節積雪
second order tensor | 2階のテンソル
second-order homogeneity | 2次均質性
secondary scanning curve | 第二走査曲線
secondary structure | 二次構造
sediment | 底質
seepage face | しみ出し面
self-preservation | 自己保存
self-similarity | 自己相似
sensing element | 検出部
sensitivity | 感度，敏感度
septile | 七分位数
series solution | 級数解
series expansion | 級数展開
set | 集合
severe flood | 大洪水
shallow flow | 薄層流
shallow water equation | 浅水方程式
shallow water theory | 浅水理論
sharp front | 急勾配前線
sharp wetting front approximation | 急勾配ぬれ前線の近似
shear | シアー
shear strain | せん断ひずみ
shear stress | せん断応力
sheet flow | シートフロー
shelf cloud | アーチ雲
shock waves | 衝撃波
short-wave radiation | 短波放射
shrinking clay soils | 収縮する粘土質土壌
shrubland | 低木林
sill | シル
similarity | 相似則
similarity approach | 相似則の方法
similarity for turbulent fluxes | 乱流輸送に対する相似則
similarity functions | 相似関数
similarity relationship | 相似関係
similarity variable | 相似変数
simulate | シミュレートする
sine function | 正弦関数
single-valued | 一価
singular behavior | 特異性
singular solution | 特異解
singularities | 特異点，特異性
sink | 吸い込み
slab layer | 厚い板状の層
slab emissivity | スラブ射出率
sleet | みぞれ
sleet | 凍雨
slip | すべり，すべる
slope | 勾配、傾斜
sluice gate | スルースゲート
small hail | 氷あられ
smooth | 滑面
smooth flow | 滑面上の流れ
smooth function | 滑らかな関数
snow pellets | あられ
snowflake | 雪片
snow particle | 雪粒子
snowmelt | 融雪
Soft hail | 雪あられ
soik water diffusivity | 土壌水分拡散係数
soil heat flux | 地中熱流量，地中熱フラックス
soil horizon | 土壌層位
soil mantle | 土壌表層
soil matrix | 土壌基質（マトリックス）
soil mechanics | 土質力学
soil moisture | 土壌水
soil moisture deficit | 土湿不足
soil profile | 土壌プロファイル，土壌
soil sampling | 土壌サンプル採取
soil structure | 土壌構造
soil texture | 土性
soil water | 土壌水
soil water characteristic | 土壌水分特性
soil water content (volumetric) | （体積）土壌水分量
soil water depletion method | 土壌水減少法
soil water diffusion formulation | 土壌水の拡散式
soil water diffusivity | 土壌水の拡散係数
solar constant | 太陽定数
solar declination | 太陽の赤緯
solid frame | 固体骨格
solid skelton | 固体骨格
solid matrix | 固体基質
solute | 溶質，溶存物質
solstice | 至点
sorption | （浸透能を表すための）吸水
sorptivity | 吸水性，吸水度
sorptivity | 吸水能（ソープティビティ）
sounding | サウンディング
source | 湧き出し
source area | 流出寄与域，ソースエリア（ABL関連で）
source inflow | 水源からの流入
span-wise coordinate | 横方向の座標軸
spatial derivative | 空間微分
spatial distribution | 空間分布
spatial variability | 空間変動性
spatial variance | 空間分散
special solution | 特殊解
specific canopy storage capacity | 最大キャノピー貯留量
specific energy | 比エネルギー，エネルギー密度
specific flux | 比流束
specific flux | フラックス密度，比流束
specific gas constant | 比気体定数
specific heat of air | （空気の）比熱
specific heat of air for constant pressure | 定圧比熱
specific heat of air for constant volume | 定積比熱
specific heat of ice | （氷の）比熱
specific heat of liquid | （液体の水の）比熱
specific heat of water | （水の）比熱
specific heat of water vapor | （水蒸気の）比熱
specific humidity | 比湿
specific surface flux | 地表面フラックス密度
specific volume | 比容
specific weight | 単位体積重量
specific weight of water | 水の単位体積重量
specific yield | 比産出率
spectral albedo | 波長別アルベド
spike | スパイク状の増加
spillway | 洪水吐
squall line | スコールライン
stability correction functions | 安定度修正関数
stability of atmosphere | 大気の安定度
stage gradient | 水位勾配
standard deviation | 標準偏差
standard procedure | 標準法
standardized normal variable | 標準化正規変数
Stanton number | スタントン数
static energy | 静的エネルギー
station | 観測所，ステーション
stationary | 定常
stationarity | 定常性
stationarity of order two | ２次定常性
stationary front | 停滞前線
stationary hydraulic jump | 停止跳水
statistically homogeneous | 統計的に均質
steady groundwater flow | 定常な地下水流
steepening | 急峻化
Stefan-Boltzmann constant | ステファン・ボルツマンの定数
stemflow | 樹幹流
step function | ステップ関数
step change | ステップ状の変化
stepwise manner | 変数増減法により
Stigler’s (1980) law | スティグラーの法則 | 経済学者 ジョージ・スティグラー
stochastic variable | 確率変数=random variable
stomatal resistance | 気孔抵抗
storage coefficient | 貯留係数
storage delay constant | 貯留遅れの定数
storage elements | 非線形貯留要素
storage equation | 貯留式
storage function | 貯留関数
storm | 降雨，嵐
storm cell | 暴風セル
storm flow event | 洪水流時
storm runoff | 洪水流出，直接流出
storm sewer | 雨水を処理する下水道（雨水管）
strain | ひずみ
strain rate | ひずみ速度
stratiform cloud | 層状雲
stratiform precipitation | 層状性の降水
stream length | 流路延長
stream line | 流線
stream network | 河川網
stream orders | 水流次数
stream segment | 河道部分
streamflow | 河川水，河川流量
streamflow routing | 河流追跡
streamline | 流線
stress | 応力
structure function | 構造関数
subarea | 部分域
subcritical flow | 常流
sublimation | 昇華
sublinear | 準線形
subsidence | 沈降
subsidence | 沈降
substantial | 実質（微分）
substantial time derivative | 実質時間微分
sub-stomatal cavity | 気孔下の腔所
subsurface flow | 地中水の流れ
subsurface runoff | 地中流出
subsurface stormflow | 地中洪水流（出）
subtropical high-pressure belts | 亜熱帯高圧帯
successive approximation | 逐次近似
successive convolution | 逐次たたみこみ
successive integration | 連続積分
successive steady state | 逐次定常状態
suction | サクション，吸引圧
suction saturated | 負圧下での飽和
summer solstice | 夏至
sunshine duration | 日照時間
supercritical flow | 射流
superlinear | 超線形
superposition | 重ね合わせ
surface flux of latent heat | 潜熱の地表面フラックス
surface flux of sensible heat | 顕熱の地表面フラックス
surface flux of water vapor | 水蒸気の地表面フラックス
surface resistance | 表面抵抗
surface runoff | 表面流出，地表流出
surface tension | 表面張力
surge | サージ
swelling | 膨潤
symmetry principle | 対称性原理
synclastic surface | 同向面
synoptic scale | 総観規模
synoptic-scale | 総観規模
systems approach | システム論的アプローチ
tank models | タンクモデル
temperature | 温度
temporal distribution | 時間分布
tensiometer | テンシオメータ
tension | テンション，張力
terrain | 地勢
terrestrial radiation | 地球放射
terrestrial evaporation | 地表面蒸発量
Terzaghi–Jacob equation | テラザーギ・ジェイコブ式
theorem of moments | モーメントの定理
theory of long waves | 長波理論
thermal | サーマル
Thiessen polygon method | ティーセン法
third asymptote | （極値に関する）第III種漸近分布
third asymptote for smallest values | 最小値に関する第III種漸近分布
third asymptotic distribution for largest values | 最大値に関する第III種漸近分布
third asymptotic distribution of extreme values | 極値に関する第III種漸近分布
thought experiment | 思考実験
threshold | しきい値
throughfall | 樹冠通過雨
throughfow | 側方浸透流
Tixeront-Turc 式 | ティクセレント・チュルク式
Tixeront-Fu関数 | ティクセレント・傅関数
tidal bore | タイダルボア
tidal interaction | 潮汐相互作用
tidal water | 潮水
tile | 暗渠排水システム
time compression approximation | 時間圧縮近似
time condensation | 時間圧縮
time expansion | 時間展開
time invariance | 時間不変性
time of concentration | 到達時間，集中時間，流下時間
time of occurrence | 発生時間
time of travel | 流下時間
time reference | 時間原点
time series | 時系列
time step | 時間間隔
time to ponding | 湛水までの時間
time unit | 時間単位
time–area function | 時間ー面積関数
time-area method | 時間ー面積法
time-area-concentration function | 時間ー面積ー到達関数
time-scale ratio | 時間縮尺比
top soil | 表土
topological distance | トポロジー的距離
tortuosity factor | 屈曲度係数
total derivative | 全微分
trade wind | 貿易風
trajectory | 流跡線
transfer coefficients | 輸送係数
transformation | 変換
transitional flow | 遷移流
translation | （パラメタリゼーションにおける）移動
transmissivity | 透水量係数
translation element | 移動要素
translatory | 移動
transpiration | 蒸散
travel time | 流下時間，移動時間
trend | トレンド
trial | 試行
triangular function | 三角形関数
tributary | 細流
tropical depression | 熱帯低気圧
true longitude angle | 真黄経
true velocity | 実流速
true potential evaporation | 真の可能蒸発量
truncated series expansion | 級数展開の高次項を無視した式
trunk storage | 樹幹貯留
turbidity | 濁度
Turc-Mezentsev 式 | チュルク・メゼンツェフ式
turbulent fluctuations | 乱流変動
turbulent fluxes | 乱流フラックス
turbulent kinetic energy | 乱流運動エネルギー
type | 種類，型
typhoons | 台風
typical delay period | 典型的遅延期間
U.S. forest service | 合衆国森林局
U.S. Geological Survey | 合衆国地質調査所
U.S. Weather Bureau | 合衆国気象局
unconfined | 不圧
unconfined aquifer | 不圧帯水層
unconfined riparian aquifers | 河畔域の不圧帯水層
ungaged watershed, (ungauged) | 水文資料の不備な流域 ，非観測域における水文予測
unidirectional | 一方向（性）
unifom flow | 等流
uniform | 一様
uniformly progressive flow | 一様進行流
unique function | 一対一の関係
unique relationship | 一対一の関係
unit duration | 単位時間
unit excitation | 単位励起
unit hydrograph | 単位図
unit impulse | 単位インパルス
unit impulse inflow | 単位インパルスの流入
unit response | 単位応答
unit response function | 単位応答関数
unit volume | 単位体積
United States | アメリカ合衆国
unjacketed sample | 被覆を外したサンプル
updraft | 上昇気流
upper quartile | 上位四分位数
vadose zone | 通気帯
valid | 有効
validation | 検証
vapor pressure | 水蒸気圧
variablle | 変化する，多様な
variable source area | 変動流出寄与域
variance | 分散
variance methods | 分散法
variance of the increments | 増分に対する共分散
variogram | バリオグラム
Vedernikov number | ヴェデルニコフ数
vegetation cover fraction | 植被率
vernal equinox | 春分
virtual potential temperature | 仮温位
virtual temperature | 仮温度
virtual sensibel heat flux | 仮顕熱フラックス
viscoelastic | 粘弾性
viscosity | 粘性係数
viscous force | 粘性力
viscous sublayer | 粘性底層
Volterra | ボルテラ
Volterra integral series | ボルテラ積分級数
Volterra series | ボルテラ級数
Volterra series formulation | ボルテラ級数式
volume strain | 体積ひずみ度
volumetric compressibility | 体積圧縮率
volumetric heat capacity | 体積熱容量
volumetric water content | 体積含水率
von Karman constant | カルマン定数
wake layer | ウェーク層
wake low | ウェーク低気圧
wall layer | 壁層
warm front | 温暖前線
water budget | 水収支
water budget method | 水収支法
water cycle | 水循環
water table | 地下水面
watershed | 流域
watershed conservancy district | 流域保全地域
wave equation | 波動方程式
weather system | 天気組織
Weibull distribution | ワイブル分布
Weibull plotting position | （ワイブル）プロッティングポジション
weighing lysimeter | 秤量式ライシメータ
weighted function | 重み付け関数
wetted perimeter | 潤辺
wetting angle | 接触角
wetting boundary curve | 吸水境界曲線
wetting fluid | ぬれ流体
wetting front | ぬれ前線
wetting phase | 吸水過程
width function | 幅関数
Wilson-Hilferty approximation | ウィルソン・ヒルファティの近似
wind effect on catch | 捕捉率に対する風速の効果
wind function | 風速関数
wind shield | 風よけ
winter solstice | 冬至
with respect to xxxx | ○○を基準とした
worm holes | 土壌動物による空洞
x-variable | x 変数
zenith angle | 天頂角
zero-flux plane | ゼロフラックス面
zero-plane displacement height | 地面修正量

## 人名
アルファベット | カタカナ・漢字
Aetius | アエティウス
Agricola | アグリコラ
Albertus Magnus | アルベルトス・マグヌス
Alexander | アレクサンドロス
Alexander (the Great) | アレクサンダー（大王）
Al-Farabi | ファーラビー
Ambrosius | アンブロシウス
Amos | アモス
Anaxagoras | アナクサゴラス
Anaximander | アナクシマンドロス
Aristotle | アリストテレス
Bagarov | バガローフ
Bartas | バルタス
Basileios | バシレイオス
Bede | ビード
Bernard Palissy | ベルナール・パリッシー
Biot | バイエット
Buckland | バックランド
Buffon | ビュッフォン
Cardano | カルダノ
Charnii | チャーニー
Colding | コルディング
Cooper, 3rd Shaftesbury | クーパー（シャフツベリ伯3世）
de LaHire | ド・ラ・イール
Demokritos | デモクリトス
Derham | デルハム
Descartes | デカルト
Diogenes Laertius | ディオゲネス・ラエルティオス
Dobrzenski | ドブルゼンスキー
Delacroix | ドラクロワ
Du Hamel | デュ・アメル
Edelman | エデルマン
Edme Mariotte | エドメ・マリオット
Edmond Halley | エドモンド・ハリー
Epikouros | エピクロス
Erndetl | エルンドトル
Euler | オイラー
Fabricius | ファブリキウス
Forchheimer | フォルヒハイマー
Fontaine | フォンテイン
François | フランソワ
Gassendi | ガッサンディ
Gerardus Cremonensis | ゲラルデウス・クレモネンシス
Gersevanov | ガイサバーナフ
Goldsmith | ゴールドスミス
Guillaume de Salluste du Bartas | ギヨーム・ド・サルスト・デュ・バルタス
Guillelmus de Morbeka | グイルレルムス・ド・ムルベカ
Henricus Aristippus | ヘンリックス・アリスティッポス
Hesiod | ヘシオドス
Hippolytus | ヒッポリュトス
Hippon | ヒッポン
Horton | ホートン
Homer | ホメロス
Hrabanus Maurus | フラバナス・マウルス
Hutton | ハットン
Iranian Ibn-Sina, ‘Avicenna’ | イブン・シーナー（アビセンナ）
Isidorus Hispalensis | イシドルス・ヒスパレニシス
Jean Buridan, Buridanus | ジーン・ビュリダン
Johannes Buridanus | ヨハネス・ブリダヌス
John Ray | ジョン・レイ
Julius Caesar | ジュリアス・シーザー
Kidd | キッド
Laplace | ラプラス
Leibenzon | ライベンゾン
Lembke | レムカ
Leibniz | ライプニッツ
Leonardo Da Vinci | レオナルド・ダ・ビンチ
Leukippos | レウキッポス
Linnaeus | リンネ
Lü Bu Wei, Lu Buwei | 呂不韋
Lucretius | ルクレティウス
Lydiat | リディア
Mahieu le Vilain | マハウ・ル・ビラン
Mariotte | マリオット
Monnier | モニエール
Nicholaus Oresme | ニコラス・オレスム
Oldekop | オルドカップ
Paley | ペーリー
Palissy | パリッシー
Papin | パペン
Pericles | ペリクレス
Perrault | ペロー
Pierre Perrault | ピエール・ペロー
Pieter Van Musschenbroek | ファン・ミュセンブルーク
Plato | プラトン
Pliny | プリニウス
Pluche | プリュシュ
Prandtl | プラントル
Reynolds | レイノルズ
Rohault | ロオー
Saint Venant | センブナン
Scaliger | スカリゲル
Schottus | スコートス
Seneca | （小）セネカ
Solomon | ソロモン | テオプラテス
Stephen Hales | スティーブン・ヘールズ
Taylor | テーラー
Thales | タレス
Themo Judaei de Monasterio (Münster) | テモ・ユダイー・ド・モナスリオ
Theophrastos | テオフラストス
Thomas de Aquino | トマス・デ・アキノ
Van Helmont | ヴァン・ヘルモント
Verigin | ヴェリギン
Vitruvius, Marcus V. Pollio | ウィトルウィウス
von Karman | フォン・カルマン
Wesley | ウェスリー
Whewell | フーウェル
Xenophanes | クセノパネス
Zhuang Zi, Chuangtse | 荘子